## hand place
hand place – through hole
VEE	2x100mil	3
EN_VCC	2x100mil	2
EN_VDD	2x100mil	2
8X2X100	2x8x100mil	1
TESTCON	7x100mil	3
ADSP_JTAG_CON	7x2x100	3
8X100	8x100mil	1
NRF24L01-BREAK	8x100mil	1
8X100	8xWx100mil	1
RS232_CON	DB9	1
DCP01DB	DIP-14-7	1
FCI_USB_B	FCI_USB_B	1
GT12MABE	GT12MABE	2
SFE-MAGJACK	SFE-MAGJACK	1
AUDIO_JACK	SJ1-3533	2

hand place – smd
ABM10XTAL-16	ABM10	2
ABM10XTAL-24	ABM10	1
ABM10XTAL-25	ABM10	1
ANTENNA	chip_ant	2
AD7689	LFCSP-20	1
BF532-160	MBGA-160	2
BF527	MBGA-208	1
AD5663	MSOP-10	2
AD7980	MSOP-10	2
OMNETICS_36	omnetics_36	2
TPS62410	QFN-10	3
NRF24L01	QFN-20	2
LAN8710A	QFN-32	1
RHA2116	QFN-40	4

IL715-3	SOIC-16	2
AT25DF041-MHF	SOIC-8	3
LM4808	SOIC-8	2

OPA4348	TSSOP-14	2
ADM3202	TSSOP-16	1
74LCX541	TSSOP-20	8
MAX4208	uMAX-8	8
MT48LC16M16A2	VFBGA-54	1
22uf	805	16
2.2uh	1210	6
200uf	2917	4
150uf	2917	2

## robot
value	footprint	count
0.1uf	402	69
0.1uf	402
10k	402	45
10k	402
50	402	37
10uf	603	36
10uf	603
LED	603	36
LED	603
1uf	402	34
2.2uf	402	31
33	402	26
50k	402	15
22k	402	13
ferrite	402	10
200	402	9
0.01uf	402	8
180pf	402	8
3.3k	402	8
330k	402	8
4nf	402	8
5k	402	8
1nf	402	6
7pf	402	6
TC1016-3.0	SC-70-5	4
49.9	402	4
15k	402	4
25.2k	402	4
33pf	402	4
4.7pF	402	4
7.5k	402	4
90k	402	4
BAT54	SOT-23	3
MIC5365-2.5	SC-70-5	3
MIC5365-2.7	SC-70-5	3
MAX6711Z	SC-70-4	3
ADCS7476	SOT-23-6	2
1.5pF	402	2
100k	402	2
1pF	402	2
2.2nF	402	2
2.7nH	402	2
220k	402	2
22K	402	2
270k	402	2
3.9nH	402	2
33nF	402	2
8.2nH	402	2
825k	402	2
USBLC6	SOT-23-6	1
LM828	SOT-23-5	1
ADR381	SOT-23	1
74LVC1G	SC-70-5	1
100pf	402	1
12.1k	402	1
180k	402	1
810k	402	1