## Sheet1
value	footprint	DIGIKEY PN	SPLYR	order count	board count	references
ADG726	LFCSP-48		adi	1	1	U24
25	402	RHM27JCT-ND	d	10	3	R16 R14 R13
33	402	P33JCT-ND	d	10	7	R3 R4 R1 R22 R23 R24 R25
0.001uf	402	PCC1721CT-ND	d	10	9	C40 C11 C14 C8 C26 C27 C25 C142 C141
0.012uf	402	PCC1700CT-ND	d	10	5	C65 C66 C57 C58 C56
0.01uf	402	490-4516-1-ND	d	20	12	C126 C127 C137 C138 C42 C16 C18 C29 C31 C36 C38 C5
0.047uf	402	PCC2142CT-ND	d	40	32	C87 C88 C89 C90 C91 C92 C93 C94 C95 C96 C97 C98 C99 C100 C101 C102 C103 C104 C105 C106 C107 C108 C109 C110 C111 C112 C113 C114 C115 C116 C117 C118
0.1uf	402	399-3520-1-ND	d	20	15	C59 C60 C85 C86 C83 C6 C39 C41 C2 C45 C7 C10 C3 C4 C144
1.5pF	402	311-1003-1-ND	d	10	1	C44
10k	402	RHM10.0KLCT-ND	d	10	7	R17 R18 R20 R21 R9 R11 R12
12.5k	402	P12.4KLCT-ND	d	10	4	R45 R46 R61 R62
1pF	402	587-1007-1-ND	d	10	1	C47
1uf	402	490-1319-1-ND	d	30	22	C119 C121 C120 C122 C123 C128 C129 C130 C132 C131 C133 C134 C139 C140 C46 C19 C21 C32 C33 C35 C15 C12
2.2k	402	RHM2.2KJCT-ND	d	10	8	R26 R27 R28 R29 R30 R31 R32 R33
2.2nF	402	PCC222BQCT-ND	d	2	1	C48
2.2uf	402	PCC2421CT-ND	d	20	11	C64 C63 C54 C61 C62 C55 C53 C49 C50 C51 C52
2.7nH	402	PCD1851CT-ND	d	2	1	L5
20k	402	RHM20.0KLCT-ND	d	10	4	R47 R48 R63 R64
220k	402	RHM220KJCT-ND	d	10	1	R5
22K	402	P22.0KLCT-ND	d	10	1	R19
270k	402	RHM270KJCT-ND	d	10	1	R8
3.3k	402	RHM3.30KLCT-ND	d	10	4	R36 R37 R39 R40
3.9nH	402	PCD1853CT-ND	d	2	1	L4
327k	402	P324KLCT-ND	d	10	4	R34 R35 R41 R42
33k	402	P33.0KLCT-ND	d	10	4	R49 R50 R65 R66
33nF	402	PCC2140CT-ND	d	2	1	C37
33pf	402	490-3220-1-ND	d	10	1	C20
3k	402	541-3.00KLCT-ND	d	10	4	R43 R44 R59 R60
4.7pF	402	RHM270KJCT-ND	d	10	1	C43
47k	402	RHM47.0KLCT-ND	d	10	4	R51 R52 R67 R68
50k	402	RHM49.9KLCT-ND	d	10	2	R15 R10
5pf	402	311-1010-1-ND	d	10	1	C30
6.5k	402	P6.49KLCT-ND	d	10	4	R55 R56 R71 R72
68nf	402	PCC2144CT-ND	d	10	4	C124 C125 C135 C136
7pf	402	490-1277-1-ND	d	10	1	C28
8.2nH	402	PCD1857CT-ND	d	2	1	L3
825k	402	P825KLCT-ND	d	10	1	R6
8pf	402	PCC080CQCT-ND	d	10	2	C13 C17
9.2k	402	RHM9.10KLCT-ND	d	10	4	R53 R54 R69 R70
90k	402	RHM90.9KLCT-ND	d	10	1	R7
ferrite	402	587-1843-1-ND	d	10	1	L6
0.1uf	603	399-1283-1-ND	d	10	1	C71
10uf	603	PCC2395CT-ND	d	8	6	C22 C23 C9 C24 C34 C1
1uf	603	587-1241-1-ND	d	20	7	C73 C70 C69 C68 C67 C77 C79
3.3k	603	RHM3.3KGCT-ND	d	10	1	R38
4.7uf	603	490-3302-1-ND	d	10	9	C75 C76 C80 C81 C74 C82 C84 C78 C143
INDUCTOR	603	445-1553-1-ND	d	10	2	L7 L8
LED	603	754-1357-1-ND	d	4	4	D4 D5 D6 D7
2.2uh	805	490-4994-1-ND	d	2	2	L1 L2
150uf	2x100mil	565-3048-ND	d	1	1	C145
JUMP	2x100mil	WM8072-ND	d	10	8	U25 U40 U33 U2 U10 U11 U1 U13
8X2X100	2x8x100mil	609-3238-ND	d	2	2	U32 U23
ADSP_JTAG_CON	7x2x100	A26529-07-ND	d	1	1	U12
8X100	8x100mil	609-3273-ND	d	3	1	U43
RS232_CON	DB9	A32115-ND	d	1	1	U8
FCI_USB_B	FCI_USB_B	609-1039-ND	d	1	1	U147
BF532-160	MBGA-160	ADSP-BF532SBBCZ400-ND	d	1	1	U15
LMV1032-15	MicroSMD-4	LMV1032UP-15CT-ND	d	40	32
LMV1032-25	microSMD-4	LMV1032UP-25CT-ND	d	70	64	U47 U48 U49 U50 U51 U52 U53 U54 U55 U56 U57 U58 U59 U60 U61 U62 U63 U64 U65 U66 U67 U68 U69 U70 U71 U72 U73 U74 U75 U76 U77 U78 U79 U80 U81 U82 U83 U84 U85 U86 U87 U88 U89 U90 U91 U92 U93 U94 U95 U96 U97 U98 U99 U100 U101 U102 U103 U104 U105 U106 U107 U108 U109 U110 U111 U112 U113 U114 U115 U116 U117 U118 U119 U120 U121 U122 U123 U124 U125 U126 U127 U128 U129 U130 U131 U132 U133 U134 U135 U136 U137 U138 U139 U140 U141 U142
NX3225SA	NDK_XTAL	644-1047-1-ND	d	1	1	U5
TPS62410	QFN-10	296-21647-1-ND	d	1	1	U6
ISL28470	QSOP-28	ISL28470FAZ-ND	d	1	1	U41
MAX6711	SC-70-4	MAX6711REXS+TCT-ND	d	1	1	U20
TPS71727	SC-70-5	296-19648-1-ND	d	2	2	U26 U27
UCLAMP33	SOD-323	UCLAMP3301HCT-ND	d	2	2	D8 D9
uclamp0501	SOD-523	UCLAMP0501HCT-ND	d	4	3	D3 D2 D1
MCP3304	SOIC-16	MCP3304-CI/SL-ND	d	1	1	U42
AT45DB081D	SOIC-8	AT45DB081D-SSU-ND	d	1	1	U18
REG101	SOIC-8	REG101UA-5-ND	d	1	1	U39
TLE2426	SOIC-8	296-1345-1-ND	d	1	1	U38
ADUM2400	SOICW-16	ADUM2400BRWZ-ND	d	2	2	U46 U45
BAT54A	SOT-23	BAT54A-FDICT-ND	d	1	1	U9
ZR4040-2.5	SOT-23	ZR40401F25CT-ND	d	1	1	U44
THS4281	SOT-23-5	296-17000-1-ND	d	2	2	U29 U28
ADCS7476	SOT-23-6	ADCS7476AIMFCT-ND	d	2	2	U31 U30
BAV199	SOT-363	BAV199DW-FDICT-ND	d	5	4	U34 U35 U36 U37
MAX3421E	TQFP-32	MAX3421EETJ+-ND	d	1	1	U3
OPA4348	TSSOP-14	296-12278-1-ND	d	2	2	U143 U144
ADM3202	TSSOP-16	ADM3202ARUZ-ND	d	1	1	U4
74LCX541	TSSOP-20	MC74LCX541DTR2GOSCT-ND	d	2	2	U19 U22
OMNETICS_36	omnetics_36	gary	g	1	1	U145
ABM10XTAL	ABM10	815-ABM10-16-E20-T	m	1	1	U14
ANTENNA	chip_ant		sfe		1	U146
NRF24L01	QFN-20		sfe		1	U17
100k	402	RHM100KJCT-ND		10	1	R2
22k	402	see 22K above			4	R57 R58 R73 R74
10nf	603	use 12nf below			1	C72
VAL**	2.9mm_hole	na			5	2.9mm_hole 2.9mm_hole 2.9mm_hole 2.9mm_hole 2.9mm_hole
TESTCON	7x100mil	see 8x100 below			2	U21 U16
TP	TP	na			12	TP1 TP2 TP4 TP3 TP5 TP6 TP7 TP8 TP10 TP9 TP11 TP12