## Sheet1
part	price	qty/brd, 16ch	qty/brd, 8ch	per board, 16ch	per brd, 8ch	supplier
high-quality, small AFE

LT1789-1	4.3	16	8	68.8	34.4	arrow
BC847BPN	0.22	32	16	7.04	3.52	digikey
mnr1820	0.08	2	1	0.16	0.08	digikey
478-2874-1-ND	0.57	2	1	1.14	0.57	digikey
LTC6079	5.8	8	4	46.4	23.2	digikey
AD7942	9.5	16	8	152	76	digikey
				275.54	137.77

low-cost AFE:
INA2322EA/250 TSSOP-14(PW)	3.71	8	4	29.68	14.84	mouser
MCP3304	4.55	4	2	18.2	9.1	digikey	mouser, newark, arrow also don't have the TSSOP-14
OPA4348AIPWT TSSOP-14	1.4	8	4	11.2	5.6	digikey
BC847BPN	0.22	32	16	7.04	3.52	digikey
mnr18202	0.08	2	1	0.16	0.08	digikey
478-2874-1-ND (cap array)	0.57	2	1	1.14	0.57	digikey
TLE2426CD	1.3	1	1	1.3	1.3	digikey
				68.72	35.01

Core & DSP:
ZR40402F25CT-ND	0.63	1	0.63
REG101	2.25	1	2.25			digikey
TPS71733	1.35	1	1.35			digikey
ZR40401F25CT SOT-23	1.28	1	1.28			digikey
ADUM2400	6.16	2	12.32			digikey
MAX253CSA+-ND SOIC-8	2.81	1	2.81			digikey
78250MVC	3.43	1	3.43			mouser
BAT54SFSCT-ND	0.13	4	0.52
ADSP-BF536BBCZ-4A-ND 400, lopow	17.58	1	17.58			digikey
BF536, cheapest, 300Mhz	11.97	0	0			digikey
BF537, 500Mhz	23.01	0	0			digikey
BF537, 600Mhz	28.82	0	0			digikey
BF534, no eth	16.64	0	0			digikey
SDRAM, 32M, 54VFBGA	8.75	1	8.75			digikey
SDRAM, 8M, 54TSOP	2.9	0	0			digikey
AT45DB081D, 8-SOIC	1.83	1	1.83			digikey
PCD1481CT-ND 3.3uh	0.27	2	0.54			digikey
FAN2001MPX	1.38	2	2.76			digikey
NX5032GA 25Mhz	0.57	1	0.57			digikey
490-3890-1-ND 1uf 0402	0.07	20	1.4			digikey
495-3265-1-ND 0.1uf X7R 16v	0.01	10	0.13			digikey
399-1278-1-ND 0.01uf X7R	0.02	10	0.2			digikey
495-3263-1-ND 10uf 0805 10v	0.13	1	0.13
PCC2395CT-ND 10uf 0603	0.36	5	1.81			digikey
493-1021-ND 100uf 10v	0.11	4	0.44			digikey
74LCX541MTCXCT-ND	0.52	2	1.04			digikey
ADM6713SAKS	0.78	1	0.78			digikey
			0			digikey
74LV594A TSSOP-16 (PW)	1.04	1	1.04			mouser
				63.59
Interface			0
Ethernet --			0
pulsejack JK0-0025Nl	7.83	0	0			digikey
chinese magjack	1.95	1	1.95			sfe
LAN83C185	5.13	1	5.13
NDS336P	0.5	1	0.5
UCLAMP0501HCT-ND 3.3v zener	0.45	4	1.8
			0	9.38
USB --			0
MAX3421EEHJ TQFP-32	11.1	1	11.1			digikey
609-1039-ND connector	1.04	1	1.04			digikey
644-1047-1-ND Crystal, 12mhz	0.75	1	0.75			digikey
PCD2116CT-ND 57UH	0.86	1	0.86			digikey
S-8354A50MC stepup w/shdn SOT-23-5 728-1036-1-ND	0.9	1	0.9			digikey
BAT54A SOT23	0.13	2	0.26			digikey
UCLAMP0501HCT-ND	0.58	3	1.74
F2110CT-ND 200/500ma 1206	0.4	1	0.4
				17.05
LCD --
LCD (SPI, 128x128,1.2”)	19.95	1	19.95			sfe
LCD connector	1.95	1	1.95			sfe
CAT32TDI-TE7	0.8	1	0.8			mouser
PCD1238CT-ND 6.8uh 1008	0.27	1	0.27			digikey
BAT54A	0.13	1	0.13			digikey
			0	23.1
RS-232			0
ADM3202ARUZ lvl cnv 16-TSSOP	1.35	1	1.35			digikey
A35114 DB9 conn	1.34	1	1.34			digikey
NDS336P	0.5	1	0.5
			0	3.19
NXT			0
NXT connector	0.99	1	0.99			mindsensors.com
			0
audio			0
TDA7535013	5.4	1	5.4			digikey
OPA4348	1.49	1	1.49			digikey
CP1-3545-ND	0.65	1	0.65			digikey